## Sheet3
序号 | 分项名称 | 规格型号 | 单位 | 数量 | 备注
1 | 矿用本安型发射器 | FYF50（B） | 台 | 30
2 | 矿用本安型接收控制器 | KXB12（B） | 台 | 3
3 | 矿用本安型雷达测速传感器 | GSR12(A) | 台 | 3
4 | 矿用隔爆兼本安型直流稳压电源 | KDW-127/12(A) | 台 | 6
5 | 矿用隔爆本安型声光报警器（启动报警器） | KXB127（B） | 台 | 5 | 含原系统内2台报警器
6 | 阻车装置（矿用隔爆兼本安型电动执行器） | KZJ127 | 台 | 3
7 | 阻车装置(机加工脱落支架) | ZCF-10BG-R/L | 套 | 3 | 壁挂式
8 | 阻车装置(聚氨酯填充块材料) | MT/T113-1995 | 个 | 3
9 | 矿用隔爆型低压电缆接线盒 | BHD2-25/660（380）-4T | 个 | 6
10 | 矿用隔爆摄像仪 | KBA127（B） | 台 | 3
11 | 矿用本安电路接线盒 | JHH4 | 个 | 6
12 | 矿用本安型光纤接线盒 | FHG-4 | 个 | 4
13 | 煤矿用聚氯乙烯绝缘聚氯乙烯护套电力电缆（3*2.5） | MVV-6/1（1.5-300）mm² | 米 | 1000
14 | 煤矿用聚氯乙烯绝缘聚氯乙烯护套控制软电缆（4*1） | MKVVR-450/750（2-61）×（0.5-2.5）mm² | 米 | 600
15 | 矿用阻燃通讯光缆 | MGXTSV(2-12)B | 米 | 1000
16 | 煤矿用聚氯乙烯绝缘编织屏蔽聚氯乙烯护套通信电缆 | MHYVP | 米 | 300
17 | 安装辅材辅料 |  | 套 | 3